## Arkusz1
Obliczenia dla wydajności spirali odśrodkowej do separacji cząsteczek gazu lub cieczy
Wartości w polach żółtych do edycji
Lp.
1 | Wysokość urządzenia | 7 | metr
2 | Wysokość kanału spiralnego | 25 | cm
3 | Grubość ścianki oddzielającej | 1 | cm
4 | Pole powierzchni przekroju kanału spiralnego | 625 | cm2
5 | Średnica kanału spiralnego | 125 | cm
6 | Prędkość przepływu czynnika | 60 | m/s
7 | Ciężar właściwy czynnika (gaz) | 1.2 | kg/m3
8 | Ciężar właściwy czynnika (ciecz) | 1000 | kg/m3
9 | Masa gazu przepływającego w czasie 1 s | 4.5 | kg
10 | Masa cieczy przepływającej w czasie 1 s | 3750 | kg
11 | Przepływ czynnika w czasie 1 s | 3750 | litrów/s
12 | Przepływ czynnika w czasie 1 min. | 225000 | litrów/min
13 | Przepływ czynnika w czasie 1 h | 13500 | m3
14 | Przepływ czynnika w czasie 24 h | 324000 | m3
15 | Przeciążenie (siła odśrodkowa) | 587.3565 | G
16 | Długość kanału spiralnego | 105.7236 | metrów
17 | Czas fazy separacji | 1.7621 | s
18 | Ilość zwojów spirali | 26.9231
19 | Odpowiednik prędkości obrotowej na sekundę | 15.2793 | obr./sek
20 | Odpowiednik prędkości obrotowej na minutę | 916.7595 | obr./min
21 | Wymagana moc wentylatora | 16200 | W | Wyliczenia dla gazu (separacja CO2)
22 | Sprawność wentylatora | 40 | %
23 | Wymagana moc dla urządzenia | 40500 | W
24 | Cena 1 kWh | 0.7 | zł
25 | Procentowa zawartość CO2 | 9 | %
26 | Koszt pracy urządzenia przez 24h (gaz) | 680.4 | zł
27 | Ilość odseparowanego CO2 w czasie 24h | 34.992 | tony
28 | Koszt energetyczny separacji 1 tony CO2 | 19.4444 | zł
29 | Ilość oczyszczonej wody w czasie 24h | 324000 | m3 | Wyliczenia dla cieczy (oczyszczanie wody)
30 | Wymagana moc pompy | 13500000 | W
31 | Sprawność pompy | 30 | %
32 | Wymagana moc dla urządzenia | 45000000 | W
33 | Koszt pracy urządzenia przez 24h (ciecz) | 756000 | zł
34 | Koszt oczyszczenia 1 m3 wody | 2.3333 | zł